## ICT vybavení - Fy, Ze, Př
Příloha č. 1
Specifikace předmětu plnění veřejné zakázky 3/2015 - Dodávka ICT vybavení
Registrační číslo projektu: CZ 1.10/2.1.00/30.01658
Název projektu: Modernizace přírodovědných učeben Základní školy Hlučín, Hornická
Položka | Technická specifikace | počet kusů | název - typ nabízeného výrobku | cena za kus bez DPH | dazba DPH | cena celkem
MUTIMEDIALNÍ VYBAVENÍ
Dataprojektor | Dataprojektor - Technologie 3LCD, svítivost min. 2.500 ANSI, nativní rozlišení WXGA (1280x800), živostnost lampy min. 5.000 hod., LAN, držák, Rozhraní: HDMI vstup, 1x D-Sub (VGA/ komponent) vstup, 1x VGA výstup, S-Video vstup, repro, třísvazková kabeláž, spojovací a kotvící materiál. Záruka min. 36 měsíců včetně lampy. Součástí dodávky je montáž a instalace | 2 |  | 0 | 21 | 0 | 0
Dataprojektor | Technologie zobrazení 3LCD, nativní rozlišení XGA 1024 x 768, formát obrazu 4:3, ultrakrátká projekční vzdálenost, umístění projektoru na nástěnný držák, světelný výkon min. 3.200 ANSI, HDMI vstup, VGA vstup (2x), Audiovstup, stereofonní konektor mini-jack (3x), S-Video vstup, LAN, WIFI, repro, třísvazková kabeláž, spojovací a kotvící materiál. Záruka min. 36 měsíců včetně lampy. Součástí dodávky je montáž a instalace. | 1 |  | 0 | 21 | 0 | 0
Interaktivní tabule + pojízdný rám + software | Ovládání tabule dotykem s možností psaní dotykem a popisovačem (perem), multidotyk, použitá snímací technologie nesmí vyžadovat výhradní použití speciálních technických pomůcek (per) pro ovládání tabule, formát velikosti obrazu interaktivní tabule v poměru 4:3, min. velikost uhlopříčky interaktivní tabule 190 cm, možnost univerzálního prohlížeče výukového software i pro jiné typy interaktivních tabulí, záruka na tabuli min. 60 měsíců; Software pro tvorbu výukových materiálů, možnost integrace k interaktivní tabuli; Ozvučení učebny s možností připojení 2 externích zdrojů signálů a USB sloty, možnost integrace k interaktivní tabuli; Pylonový pojezdový systém - výškové nastavení interaktivní tabule; instalační a spojovací materiál, instalace + zapojení | 1 |  | 0 | 21 | 0 | 0
Tablety | Tablety - Displej: 10,1’’ FHD (1920x1200) multi-touch, LED podsvícení, IPS panel + webkamera 2M, CPU min. 840 bodů dle hodnocení PassMark Avarage CPU Mark, grafická karta: integrovaná, paměť: min. 2GB 1066Mhz, uživatelská pameť: min. 64GB, minimální vybavení: - čelní webkamera min. 2M, Integrované senzory: GPS, - Bluetooth min. 4.0, - min. WiFi (1x1) /b/g/n, minimální porty: 1x micro HDMI, 1x micro USB 2.0, 1x microSD, microphone single, 550 gramů Požadujeme operační systém plně kompatibilní se stávajícím prostředím školní sítě s možností upgrade v rámci multilicenční smlouvy PIL School Agreement, Záruka min. 24 měsíců | 33 |  | 0 | 21 | 0 | 0
Učitelský notebook | Notebook - 15.6" displej s rozlišením HD (1 366 x 768), podsvícením LED a antireflexní úpravou, CPU min. 3.520 bodů v PassMark - CPU Mark http://www.cpubenchmark.net/laptop.html, 4GB RAM DDR 3, min. 500 GB pevný disk 5400 otáček, DVD, WiFi, Bluetooth 4.0, Webkamera 720p HD web. kamera, 2x USB 3.0, 1x USB 2.0, 1x HDMI, 1x VGA, 1x kombinovaný headphone/microphone, 1x RJ-45, optická mechanika, brašna, myš. Požadujeme operační systém plně kompatibilní se stávajícím prostředím školní sítě s možností upgrade v rámci multilicenční smlouvy PIL School Agreement; záruka min. 36 měsíců | 2 |  | 0 | 21 | 0 | 0
Připojení wifi | Dvoupásmový bezdrátový router WiFi třídy 802.11 a/b/g/n, Frekvenční pásmo 2.4 /5 Ghz Počet LAN konektorů: 4 Anténa: 3 external detachable dual band antennas (RP-SMA) Rozšiřující funkce Správa a Konfigurace: Access Control Šifrování: WEP 64, WEP 128, WPA, WPA2, 802.1X Pracovní režimy:AP, RouterUSB port ano | 1 |  | 0 | 21 | 0 | 0
Vizualizér + digitální pracovní listy a pomůcky | Vizualizér - vizualizér s podporou 3D smíšené reality, propojení se softwarem pro tvorbu výukových materiálů, připojení USB, VGA, DVI, flexibilní rameno s kamerou pro snímání z různých úhlů, rozšířená záruka min. 5 let | 3 |  | 0 | 21 | 0 | 0
Kopírka – barevná, na tvrdý papír | Technologie tisku: Laserová barevná; Funkce: Kopírování a skenování; Rozhraní tiskárny USB 2.0, LAN, Wi-Fi; dělené náplně, oboustranný tisk, fax, deskový skener, podavač skeneru - oboustanný sken; Rychlost tisku barevně: 20 str./min Rychlost tisku černobíle: 20 str./min Rozlišení skeneru: 1 200 DPI Rychlost skenování: 10 str./min Formáty papíru: A4, A5, A6, 10 × 15 cm Záruka min. 24 měsíců | 2 |  | 0 | 21 | 0 | 0
cena celkem bez DPH | [5 empty] | 0
DPH | [5 empty] | 0
cena celkem včetně DPH | [5 empty] | 0